## Página1
STM32 | [5 empty] | ARDUINO
Pino | Função | Conexão | Pino | Função | Conexão | Pino | Função | Conexão | Pino | função | conexão
VB | N/C | --- | 3V | 3V | 3V | RESET | RESET | Raspberry - Reset control | SCL | N/C | ---
C13 | N/C | --- | GND | GND | GND | 3V | 3V | 3V | SDA | N/C | ---
C14 | N/C | --- | 5V | 5V | Vin - 5V | 5V | 5V | 5V | AREF | N/C | ---
C15 | N/C | --- | B9 | PWM | PH1 - IN1 | GND | GND | GND | GND | GND | GND
A0 | TIM2 - CH1 / Encoder | ENC1 A | B8 | PWM | PH1 - IN2 | GND | GND | GND | 13 | EXTI | ENC3 A
A1 | TIM2 - CH2 / Encoder | ENC1 B | B7 | TIM4 - CH2 / Encoder (SDA1) | IMU - SDA | Vin | Vin | 12V | 12 | EXTI | ENC3 B
A2 | TX2 - Serial | ARDUINO - RX | B6 | TIM4 - CH1 / Encoder (SCL1) | IMU - SCL | A0 | GPIO - IN | LINHA 0 | 11 | PWM | PH2 - IN1
A3 | RX2 - Serial | ARDUINO - TX (passando pelo divisor de tensão) | B5 | GPIO - OUT | TRIG - Sensores | A1 | GPIO - IN | LINHA 1 | 10 | PWM | PH2 - IN2
A4 | ADC | BAT (passando pelo divisor de tensão) | B4 | GPIO - IN (5V) | Sensor ultrassônico 2 | A2 | GPIO - IN | LINHA 2 | 9 | PWM | LUZ de chão 2
A5 | GPIO - OUT | Arduino D2 - Serial CTRL OUT | B3 | GPIO - IN (5V) | Sensor ultrassônico 3 | A3 | GPIO - IN | LINHA 3 | 8 | EXTI | ENC4 A
A6 | TIM3 - CH1 / Encoder | ENC2 A | A15 | GPIO - IN (5V) | Sensor ultrassônico 4 | A4 | GPIO - IN | LINHA 4 | 7 | EXTI | ENC4 B
A7 | TIM3 - CH2 / Encoder | ENC2 B | A12 | GPIO - IN (5V) | Sensor ultrassônico 5 | A5 | GPIO - IN | LINHA 5 | 6 | PWM | PH2 - IN3
B0 | EXTI0 (3V) | Raspberry - Serial CTRL IN | A11 | GPIO - IN (5V) | Sensor ultrassônico 6 |  |  |  | 5 | PWM | PH2 - IN4
B1 | PWM | PH1 - IN4 | A10 | RX1 - Serial | Raspberry - TX |  |  |  | 4 | GPIO | BUZZER
B10 | GPIO - IN (5V) | Sensor ultrassônico 0 | A9 | TX1 - Serial | Raspberry - RX |  |  |  | 3 | PWM | LUZ de chão 1
B11 | GPIO - IN (5V) | Sensor ultrassônico 1 | A8 | PWM | PH1 - IN3 |  |  |  | 2 | INT | B1 - STM (Serial control IN)
R | RESET | Raspberry - Reset control | B15 | GPIO - IN (5V) | Sensor ultrassônico 7 |  |  |  | 1 | TX - Serial | A3 - STM (passando pelo divisor de tensão)
3V | 3V | 3V | B14 | GPIO - OUT | FLASH |  |  |  | 0 | RX - Serial | A2 - STM
GND | GND | GND | B13 | GPIO - OUT | Servo Y
GND | GND | GND | B12 | GPIO - OUT | Servo X
Raspberry
Pinos | função | conexão | pinos | função | conexão
3V3 | 3V | 3V | 5V | Vin - 5V | 5V
SDA | SDA | display - SDA | 5V | Vin - 5V | 5V
SCL | SCL | display - SCL | GND | GND | GND
GP 4 | GPIO | STM - R / Arduino - Reset | TX | Serial TX | STM - A10
GND | GND | GND | RX | Serial RX | STM - A9
GP 17 | GPIO | STM- B0 (Serial control OUT) | GP 18 | GPIO | BT A
GP 27 | GPIO | BT D | GND | GND | GND
GP 22 | GPIO | BT E | GP 23 | GPIO | BT B
3V3 | 3V | 3V | GP 24 | GPIO | BT C